## Sheet1
智能小车STM32平台IO分布图
模块 | 引脚 | IO | 功能
电机驱动 | FRONT_LEFT_F_PIN | PG13 | 左前前进IO
| FRONT_LEFT_B_PIN | PG11 | 左前后退IO
| FRONT_RIGHT_F_PIN | PC11 | 右前前进IO
| FRONT_RIGHT_B_PIN | PD0 | 右前后退IO
| BEHIND_LEFT_F_PIN | PD6 | 左后前进IO
| BEHIND_LEFT_B_PIN | PG9 | 左后后退IO
| BEHIND_RIGHT_F_PIN | PD4 | 右后前进IO
| BEHIND_RIGHT_B_PIN | PD2 | 右后后退IO
红外遥控 | IRIN_PIN | PD10 | 红外接收器数据线，使用了外部中断0引脚
串口蓝牙/wifi | Rx | PB11 | 串口接收IO
| Tx | PB10 | 串口发送IO
红外循迹 | SEARCH_M_PIN | PG8 | 中间循迹IO
| SEARCH_R_PIN | PG6 | 右循迹IO
| SEARCH_L_PIN | PG4 | 左循迹IO
红外避障 | VOID_R_PIN | PC7 | 右边红外避障IO
| VOID_L_PIN | PG2 | 左边红外避障IO
超声波 | Echo | PB14 | 超声波接收IO，可使用外部中断1引脚
| Trig | PD8 | 超声波触发IO
舵机 | DUOJI_PIN | PD12 | 舵机信号发送IO，发送PWM控制舵机转角
速度码盘 | FRONT_RIGHT_S_PIN | PA11 | 车前右边的轮子速度反馈IO
| FRONT_LEFT_S_PIN | PA12 | 车前左边的轮子速度反馈IO
LCD12864显示 | LCDCS_PIN | PC10
| LCDRST_PIN | PC12
| LCDRS_PIN | PD1
| LCDSCL_PIN | PD3
| LCDSID_PIN | PD5
| LCD_VCC | 5V | 电源
| LCD_GND | GND | 地
| LCD_LED_A | 3.3V | 背光源